## 01-GCB-1200x900-3S
Glass Cloud Board Datasheet · GCB-1200-900-3S
Glass Cloud Board · 玻璃云板 ¦ GCB-1200-900-3S · 中英文中性规格书
1. Product identity · 产品识别
Product name EN | Glass Cloud Board
Product name CN | 玻璃云板
Model | GCB-1200-900-3S
Outline size (W×H) | 1200 × 900 mm
Touch scheme | Infrared high-precision touch solution / 红外高精度触摸方案
Typical use | Meeting room / mobile stand · 会议·移动支架
Drawing / 2D no. | R10-1209
Revision / Date | Rev A / 2026-10-14
2. Mechanical & materials · 结构与材料
Writing surface | Tempered glass · spray-coated finish / 钢化玻璃 · 表面喷涂处理
Frame | Aluminum alloy
Touch blind zone / 是否有触摸盲区 | None / 无
Net weight | Approx. 12 kg / 约 12 kg
Mounting | Wall-mount / mobile stand
Cleaning note | Dry-erase or slightly damp soft cloth · 干擦或微湿软布，勿用强溶剂
3. Touch & electrical · 触控与电气
Touch technology | Infrared high-precision touch solution / 红外高精度触摸方案
Palm rejection / 防误触 | Excellent / 极优
Touch blind zone / 是否有触摸盲区 | None / 无
Report rate | ≥200Hz
Response time | ≤ 5ms
Writing tool / 书写工具 | Water-based whiteboard marker / 水性白板笔
Interface | USB wired · optional wireless network module · 有线 USB · 选配无线网组
Power | 5 V DC adapter / 适配器 5V 供电
OS support | Windows 10/11 · macOS · Windows / macOS
4. Software & interconnect · 软件与互联
Software | Cloud Board sync app (OEM white-label) · 云板同步软件（可 OEM 贴牌）
Functions | Real-time stroke capture · multi-page · PDF export · AI-assisted Word (host app) · 实时笔迹采集 · 多页 · PDF 导出 · 主机端 AI 整理 Word
Sync to LCD / AIO | Yes — projector / TV / IFP / fine-pitch LED · 支持投影 / 商显 / 一体机 / 小间距 LED
Wireless options | Wireless pairing / network module · standard / 无线配网 · 标配
EN software one-pager | Available with OEM package · OEM 配套提供
5. Environment & reliability · 环境
Operating temp | 0~40°C
Storage temp | -20~60°C
Humidity | 10%~70% RH
6. Commercial (public) · 商务公开信息
MOQ | Negotiable / 面议
Sample lead time | 5–7 working days
Mass lead time | 10–15 working days
Packing | Carton + foam corners · 纸箱 + 珍珠棉护角
OEM / logo | Available on request
7. Notes · 备注
Remarks | Outline tolerance ±3 mm · pen kit optional · mount hardware optional · 外形公差 ±3 mm · 笔/支架/挂墙件按订单配置